## Sheet1
| 地址形成方式 | 微操作 | 微地址 | uIR[17..21] | uIR[16] | uIR[13..15] | uIR[11..12] | uIR[10] | uIR[9] | uIR[6..8] | uIR[4..5] | uIR[0..3]
取指周期 |  |  |  | ALU | DREout | out-R0-2,IR,Z,PC,DR | PCinc, Pcin | Zin | DREin | in-R0-2,IR,X,AR,DR | RAM | JP, MJP, QJP
|  | PC->MAR | 000 | 00000 | 0 | 110 | 00 | 0 | 0 | 110
|  | M(MAR)->MDR PC+1->PC | 001 | 00000 | 0 | 000 | 01 | 0 | 0 | 111
| QJP | MDR->IR | 002 | 00000 | 1 | 000 | 00 | 0 | 0 | 101
LDI Rd, imm
|  | PC->MAR | 010 | 00000 | 0 | 110 | 00 | 0 | 0 | 110
| MJP | M(MAR)->MDR PC+1->PC | 011 | 00000
| JP | MDR->R0 |  | 00000
| JP | MDR->R1 |  | 00000
| JP | MDR->R2 |  | 00000
LDR Rd Addr
|  | PC->MAR | 020 | 00000
|  | M(MAR)->MDR PC+1->PC | 021 | 00000
|  | MDR->MAR | 022 | 00000
| MJP | M(MAR)->MDR | 023 | 00000
STR R0 [R2]
|  | R2->MAR | 030 | 00000
|  | R0->MDR | 031 | 00000
| JP | M(MAR)->MDR | 032 | 00000
ADD R0 R1
|  | R0->X | 040 | 00000
|  | X+R1->Z | 041 | 00100
| JP | Z->R0 | 042 | 00000
SUB R0 R1
|  | R0->X | 050 | 00000
|  | X-R1->Z | 051 | 00101
| JP | Z->R0 | 052 | 00000
MUL R0 R1
|  | R0->X | 060 | 00000
|  | X*R1->Z | 061 | 00110
| JP | Z->R0 | 062 | 00000
DIV R0 R1
|  | R0->X | 070 | 00000
|  | X/R1->Z | 071 | 00111
| JP | Z->R0 | 072 | 00000
INC R0
|  | R0->X | 080 | 00000
|  | X-1->Z | 081 | 01000
| JP | Z->R0 | 082 | 00000
DEC R0
|  | R0->X | 090 | 00000
|  | X+1->Z | 091 | 01001
| JP | Z->R0 | 092 | 00000
SAL R0
|  | R0->X | 0A0 | 00000
|  | X<<1->Z | 0A1 | 01010
| JP | Z->R0 | 0A2 | 00000
SAR R0
|  | R0->X | 0B0 | 00000
|  | X>>1->Z | 0B1 | 01011
| JP | Z->R0 | 0B2 | 00000
AND R0 R1
|  | R0->X | 0C0 | 00000
|  | X and R1 ->Z | 0C1 | 11100
| JP | Z->R0 | 0C2 | 00000
OR R0 R1
|  | R0->X | 0D0 | 00000
|  | X OR R1->Z | 0D1 | 11101
| JP | Z->R0 | 0D2 | 00000
XOR R0 R1
|  | R0->X | 0E0 | 00000
|  | X XOR R1->Z | 0E1 | 11110
| JP | Z->R0 | 0E2 | 00000
MOV R0 R1
| JP | R1->R0 | 0F0
NOT R0
|  | R0->X | 100 | 00000
|  | ~X->Z | 101 | 10000
| JP | Z->R0 | 102 | 00000
SHL R0
|  | R0->X | 110 | 00000
|  | X<<1->Z | 111 | 10001
| JP | Z->R0 | 112 | 00000
SHR R0
|  | R0->X | 120 | 00000
|  | X>>1->Z | 121 | 10010
| JP | Z->R0 | 122 | 00000
JMP Addr
|  | PC->MAR | 130 | 00000
|  | M(MAR)->MDR PC+1->PC | 131 | 00000
| JP | MDR->PC | 132 | 00000
HLT
|  | G=1 | 140 | 00000